## 技术参数
技术参数 | 参数指标
最高运行速度 | 160km/h
定员 | 14
编组形式 | 可组成不超过20辆编组运行； 列车无固定编组，允许自由摘挂；
车体长度 | 25500mm
车辆宽度 | （不包括瞭望窗突出部分） 约3105mm （包括瞭望窗突出部分） 约3355mm
车辆高度 | 4433mm
轨距 | 1435mm
轴距 | 2500mm
轴重 | ≤16.5t
最小曲线半径 | 单车：R100m；联挂时：R145m
设计寿命 | 不小于30年

## 顶层指标
顶层指标
环境适应性 | 运营环境 | 气温条件 | －40℃～＋40℃
|  | 相对湿度 | ≤95％
|  | 海拔 | ≤2500m
|  | 最大风速 | 一般年份小于15m/s；偶有33m/s
| 线路条件 | 限界 | 电务检测车限界应符合GB146.1-1983《标准轨距铁路机车车辆限界》中客车限界的规定。
|  | 轨距 | 2500mm
|  | 站台高度/中心距 | 车辆应适于300mm、500mm和1250mm的站台高度，站台边缘距线路中心距为1750mm。
| 供电条件 | 供电方式 | 1）柴油发电机组自发电，2）三相四线制AC380V 50Hz通过接口连接列车干线，3）工业用AC380V外接电源，设DC600V通过干线。各供电方式之间应能可靠切换和安全保护。
运用性能 | 运行 | 最高运行、试验速度 | 176km/h
|  | 最大坡度 | ≤30‰
|  | 最小曲线半径 | 单车：R100m；联挂时：R145m
|  | 运行时间 | 满足以160km/h速度持续运行20小时的需要,满足一次库检作业5000km无须检修的要求。
| 平面 | 客室布置 | 车内布置检测设备间、会议室、乘务室、休息室、厨房、卫生间（淋浴间）等。
各室、隔间布置由用户与制造商另行商定。
|  | 轴重 | ≤16.5t
| 运行安全性 | 紧急制动距离 | 初速度160km/h时，≤1400m。
|  | 防溜逸 | 有
|  | 脱轨系数 | Q/P≤1.0（试验过程中，当Q/P达到1.2时停止提速）
| 结构安全性 | 车体强度 | 符合TB/T1335-1996《铁道车辆强度设计及试验鉴定规范》的规定；其它零部件的强度应符合本技术规范，对于本技术规范中没有涵盖的内容符合相关GB/TB的规定。
|  | 构架强度 | 转向架构架须参照TB/T 3549.1-2019《铁道客车转向架构架、摇枕及摇动台》的规定，进行1×107次疲劳试验和静强度测试，并满足有关要求；
| 防火安全性 | 内装材料 | 采用的材料均为阻燃、低烟、无毒（低毒）、无卤的非延燃性材料或防火材料，符合TB/T3138-2018《机车车辆阻燃材料技术条件》等有关标准的规定。 通过台及小走廊进行防火设计，符合《中国铁路总公司关于实施客车通过台及小走廊区域防火改造的通知》（铁总运函〔2014〕1267号）和《关于印发〈客车防火改造技术方案补充方案〉的通知》（运辆客车函〔2017〕22号）的规定，应能防止可能因旅客吸烟而造成的火灾隐患。
|  | 烟火监测 | 设火灾报警系统，监测到报警信号时应发出声光报警。
舒适性 | 平稳性 | 平稳性指标 | ≤2.5
| 噪声 | 噪声要求 | 25T型电务检测车的设计将使各部件在运行中降低各类噪声和振动。车内噪声根据GB/T12816-2006《铁道客车内部噪声限值及测量方法》标准在有碴长钢轨上进行实测和验证。160km/h时车内噪声≤68dB（A）。
| 密封性 | 密封性要求 | 车辆整车落成后密封性能符合TB/T1802-2016《铁道车辆水密性实验方法》的规定。