## 技术参数
技术参数 | 参数指标
最高运行速度 | 160 km/h
定员 | 272/736/968
轮轴功率 | 2730kW
编组形式 | 2M2T
中间车长 | 25000 mm
车辆宽度 | 3360 mm
车辆高度 | 3900 mm
贯通道宽度 | 1300mm
整备重量 | 199.8t
0-40km/h起动加速度 | ≥0.8m/s2
平均加速度 | ≥0.38m/s2
常用制动减速度 | ≥1.0m/s2
紧急制动减速度 | ≥1.2 m/s2
最大坡道 | 30‰
车门重联等间距 | 是

## 顶层指标
顶层指标
环境适应性 | 运营环境 | 气温条件 | -25℃~+40℃
|  | 相对湿度 | ≤95%（该月月平均最低温度为25℃）
|  | 海拔 | ≤1500m
|  | 最大风速 | 一般年份小于15m/s；偶有33m/s
| 线路条件 | 建筑限界 | 城际铁路建筑符合TB 10623—2014第1.0.6条的要求，既有线铁路建筑符合GB 146.2的要求。
|  | 车辆限界 | 符合GB 146.1客运专线铁路机车车辆限界要求
|  | 轨距 | 轨距为1435mm
|  | 站台高度/中心距 | 1250mm/1750mm
| 供电条件 | 供电制式 | 单相交流25kV/50Hz
|  | 供电范围 | 17.5kV-31kV
|  | 接触网 | 全补偿简单链型悬挂或弹性链型悬挂
运用性能 | 运行 | 最高运行、试验速度 | 160km/h、176km/h
|  | 平均、剩余加速度 | ≥0.8m/s2 （0~40km/h）
|  | 轮周牵引、再生功率 | 轮周牵引功率：2730kW。
轮周再生制动功率应不低于牵引功率的1.2倍。
|  | 最大坡度 | 30‰
|  | 25%动力失效 | 动车组能在平直道上以不小于运营速度运行（AW2）。
|  | 50%动力失效 | 动车组能在30‰坡道上起动，并运行30min以上（AW2）。
| 救援 | 坡道救援 | 在30‰坡道上，一列空车可以救援一列最大载重列车运行至下一站。
| 运载 | 车体尺寸 | 宽度 3360mm；高度3900mm；中间车长25000mm
|  | 客室布置 | 2+2横向座椅+纵向座椅排布；
3对1300mm开度双扇塞拉门；
贯通道宽度1300mm。
|  | 载重/轴重 | ≯17t
安全性 | 运行安全性 | 故障导向安全 | 按照故障导向安全原则设计
|  | 紧急制动距离 | 初速160 km/h→0≤850m
初速200 km/h→0≤1400m
|  | 冲击限制 | 常用制动和紧急制动EB 的冲动极限≤0.75m/s3。
|  | 防溜逸 | 30‰的坡度不溜逸，并具有1.2倍的安全系数。
|  | 脱轨系数 | ≤0.8
| 结构安全性 | 车体强度 | 满足EN 12663中PⅡ级，扭转载荷40kN·m
|  | 构架强度 | 满足UIC 615-4、UIC 515-4
|  | 车轴强度 | EN 13104、 EN 13103
|  | 振动冲击 | IEC 61373
| 防火安全性 | 内装材料 | TB/T 3237
|  | 其他非金属材料 | TB/T 3138或EN 45545
|  | 电气设备 | 无卤、阻燃、防霉且燃烧时低烟无毒电线电缆
|  | 烟火监测 | 烟火报警系统
舒适性 | 平稳性 | 司机室≤2.75，客室≤2.5
| 舒适度 | 司机室≤3.0，客室≤2.0
| 噪声 | 停止时，所有辅助系统设备同时以最大功率运行时，客室座席区中部连续噪声值≤69dB（A），驾驶室内≤68dB（A）。
运行时，客室座席区中部连续噪声值不超过72dB(A)，驾驶室噪声值不超过75dB(A)。
| 密封性 | 从2600Pa降低到1000Pa的时间不小于15s。（按照《T/CRS C0101-2017 市域铁路设计规范》）